## Planilha2
ANEXO V - RESUMO DA MANIFESTAÇÃO DE INTERESSE
ITEM | DESCRIÇÃO | Piúma | Alegre | Aracruz | Venda Nova do Imigrante | Unidade | Quantidade | Valor Unitário | Valor Total
1 | BATEDEIRA INDUSTRIAL PLANETÁRIA. Especificações Técnicas: - Capacidade de 6 a 12 Kg. - Tipo Planetária. - Capacidade (Massa Pronta) 12 Litros; - Consumo 0,38 kWh; Potência 1/2 Cv; - Material Estrutura em aço carbono com pintura epóxi Recursos - Protetor de cuba em policarbonato com abertura para adição de ingredientes - Troca de velocidade elétrica por inversor de frequência - 4 Velocidades Destaques - Transmissão por caixa de redução - Na Embalagem - 1 Batedeira Planetária. - Tacho em inox; Batedores gancho e raquete em alumínio e batedor globo em inox com base de alumínio; Rabicho com certificação do inmetro; - 1 Manual de Instruções - Dimensões (LxAxP) 33,5 x 72,5 x 55,5 cm, Peso 34 Kg - Voltagem 220 V. | 1 | 1 | 0 | 0 | Unidade | 2 | 3106.72 | 6213.44
2 | PROCESSADOR ALIMENTOS. • 1000W de potência; • 2 velocidades + função Pulsar; • Tampa medidora; • Cabo retrátil; • Eixo fixo; • Livre de BPA; • Jarra do processador de 1500ml; • Composição: - Jarra SAN; - Base: Plástico; - Lâmina para Alimentos: Aço Inoxidável • Embalagem inclui: - 1 multiprocessador; - 8 acessórios (Moedor de grãos; Faca processadora; Batedor de massas; Lâmina para fatiar + ralar; Lâmina corte julienne; Disco de batata palito; Espremedor de frutas; Jarra de liquidificador); - Manual de instruções. | 2 | 1 | 0 | 3 | Unidade | 6 | 489.53 | 2937.18
3 | TERMÔMETRO DIGITAL. limite operacional de -50 a +400 graus Tipo de sensor: Termopar Tipo K Display LCD: 3 1/2 Dígitos Canais: 2 Faixa de Medição: -50°C a 1300°C/-58ºF a 2372°F Faixa de Medição (termopar): -40 a 204°C | 4 | 0 | 0 | 6 | Unidade | 10 | 122.83 | 1228.3
4 | BALANÇA ELETRÔNICA DIGITAL Capacidade. 5 Kg, Subdivisão de 1 G, Bivolt Carga máxima: 5010 g Sensibilidade e reprodutibilidade: 0,1 g Possui 3 unidades de pesagem disponíveis: g, Kg e Ct Temperatura de trabalho: de 10 a 40°c Voltagem: bivolt automático de 100 a 230 Vca Potência: 6,7 W Dimensões do equipamento: 292x210x260 mm (CxLxA) Plataforma em aço inox: Modelo aprovado pelo Inmetro conforme portaria Inmetro. Acompanha: fonte de alimentação e manual de instruções em língua portuguesa Voltagem 110 V | 2 | 0 | 0 | 0 | Unidade | 2 | 4981.12 | 9962.24
5 | FORNO DE LASTRO. Resistência superior e inferior com termostatos independentes; - Controle de temperatura por termostato até 320C°; - Painel lateral; - Acabamento interno galvanizado; - Isolamento em lã de rocha 30 mm compactada; - Acompanha grade interna e pedra refratária; ; - Cavalete robusto e desmontável; - Tempo aproximado de aquecimento até 200º C é de 30 minutos; - Sistema para abertura do vidro tipo guilhotina com acabamento em pintura; - Acabamento frontal e externo em inox. # Especificações Técnicas: - Temperatura: até 320 º C; - Tempo de aquecimento (min) a 200º: 40 min; - Potência: 6400 W; - Voltagem: 220V; - Litragem: apróx. 210 L; - Peso: 92 kg; - Dimensões internas (AxLxC): 26 x 95 x 95 cm; - Dimensões (AxLxC): 142 x 195 x 119 cm. | 1 | 2 | 0 | 2 | Unidade | 5 | 3521.23 | 17606.15
6 | MODELADORA DE PÃES - Sistema de troca de feltro rápido e econômico; - Carenagem em chapa de aço; - Baixo nível de ruído; - Sistema de Segurança conforme NR-12. # Especificações técnicas: - Capacidade: pães até 500 g; - Peso mínimo do pão: 20 g; - Peso máximo do pão: 500 g; - Area útil do cilindro: 350 mm; - Abertura máxima do rolo: 15 mm; - Diâmetro do cilindro superior: 49 mm; - Diâmetro do cilindro inferior: 100 mm; - Diâmetro do cilindro de arraste: 84 mm; - Rotação do cilindro: 365 RPM; - Potência: 1/4 cv; - Consumo: 0,35 kW/h; - Peso: 90 kg; - Dimensões (AxLxC): 110 x 58 x 75 cm; - Voltagem: 220v. | 1 | 0 | 0 | 0 | Unidade | 1 | 4533.67 | 4533.67
7 | BATEDEIRA INDUSTRIAL - Capacidade: 5 litros - 10 velocidades - Bivolt automática 127-220V - Estrutura robusta com estabilidade e durabilidade - Cuba removível, em aço inox, com alça, facilitando o manuseio e limpeza - Protetor de respingos com abertura para adição dos ingredientes - Sistema de abertura por basculamento facilitando a remoção da cuba e batedores - Sistema eletrônico de troca de velocidades - 3 batedores: raquete, globo e gancho - Confeccionada em chapa de aço inox - Consumo: 0,25 kW/h - Motor: 1,8 W - Potencia: 1.000 W - Medidas: Altura(cm): 41; Largura(cm): 24,5; Comprimento(cm): 43 - Peso(Kg): 14 | 1 | 0 | 0 | 0 | Unidade | 1 | 1954.53 | 1954.53
8 | ESPREMEDOR DE FRUTAS INDUSTRIAL (Voltagem: 110V/220V (bivolt chaveado) Frequência: 60 Hz Potência motor: 1/2 cv (hp) Cor: Inox/Preto Tipo: Extrator de Suco Aplicação: Uso Comercial, Industrial e Doméstico Material do corpo: Aço Inox Material da caçamba: Aço Inox Capacidade da jarra: 1000 ml Dimensão do Equipamento 270x415x320mm Homologado: Inmetro Itens inclusos: 1 Extrator de Suco, 1 Caçamba, 1 Anel da Caçamba, 1 Tampa, 1 Carambola de Laranja, 1 Carambola de Limão, 1 Peneira, 1 Jarra, 1 Manual (português) | 1 | 0 | 0 | 0 | Unidade | 1 | 427.37 | 427.37
9 | DEFUMADOR - Capacidade 145L - Capacidade de até 20kg - 4 Posições para Grelhas - 4 Grelha em aço inox - 4 Suportes para ganchos - 1 kit com 12 ganchos - 1 kit gás (mangueira e regulador de alta pressão) - Borracha de vedação para porta em silicone - Porta de Vidro - Caracol para Serragem/Chips - Com controlador automático de temperatura e tempo - Dimensões: 45cm x 35cm x 1,20m - Chapa inox 430 polido Versão Prime: Com controle automático temporizado de temperatura Dimensões: Versão Básico: 35cm x 35cm x 1,20m Chapa inox 430 polido | 1 | 0 | 0 | 1 | Unidade | 2 | 2064.3 | 4128.6
10 | FORNO COMBINADO Características: - 5 esteiras; - Ganchos para transporte do forno; - Consumo reduzido de gás - Isolamento de lã de rocha de 75 mm; - Controlador Digital com alarmes sonoros, chave geral e chave da turbina; - Acabamento frontal em aço inox escovado; - Porta com visor em vidro temperado; - Iluminação interna com proteção de vidro resistente a altas temperaturas e choques térmicos; - Sistema de abertura suave com maçaneta robusta; - Vedação da porta em borracha 100% siliconada que suporta até 300º C de fácil manutenção; - Forma de aquecimento: gás GLP - Queimadores tubulares que proporcionam melhor queima do gás; - Certificado pelo INMETRO; - Rodízios reforçados para locomoção, sendo dois com travas; - Temperatura máxima de 250 °C; - Porta-esteiras AJUSTÁVEL em aço inox (comporta esteiras de 40 x 60 cm, 45 x 65 cm, 60 x 80 cm, 58 x 70 cm). # Especificações técnicas: - Potência motor: 1/5 cv; - Temperatura máxima: 250°C; - Temperatura mínima recomendada: 100°C; - Tempo de aquecimento: 10 min; - Distâncias entre as esteiras: 9,5 cm; - Potência: 450 kW; - Consumo: 1,0 kg/h; - Capacidade de produção: Produção de pães por hora: 350 a 400 pães. ¦ Produção por fornada: 150 pães; - Voltagem painel: bivolt; - Altura do Pedestal: 82 cm; - Dimensões (AxLxC): 157 x 104 x 135 cm; - Dimensões internas (AxLxC): 52 x 69 x 93 cm; - Peso: 145 kg. | 1 | 0 | 0 | 0 | Unidade | 1 | 4984.01 | 4984.01
11 | COIFAS COMPLETA COM INSTALAÇÃO Coifa em Aço INOX 430, medindo 180 x 150, de centro; Redução de 300 x 400mm, inox 430; Aba de Proteção do Exaustor de 400mm; Curva de 90º, inox 430, 300mm; Duto de inoX 430, 300mm, medindo 1 metro; Exaustor Industrial 400mm, Blindado, 220volts monofasico; Montagem dos Sistemas de Exaustão. | 2 | 0 | 1 | 0 | Unidade | 3 | 24961.71 | 74885.13
12 | CAFETEIRA EXPRESSO - Prepara cafés espressos, cafés longos e cappuccinos - Prepara a bebida com intensidade de aroma vavriável - Memoriza o tipo de bebida - Moinho 100% em cerâmica - 12 diferentes moagens do grão - Prepara o café com grãos ou café em pó - Compartimento de água com filtro - Sistema de desligamento automático - Ajustes para força do aroma (suave, média e forte) - Ajustes para quantidade de bebida (pequena, média e grande); - Definição da temperatura das bebidas - Bico ajustável para o preparo de 1 ou 2 xícaras de espresso; - Funil para grãos de café com capacidade de até 275gr; - Compartimento para pó de café; - Capacidade do reservatório de resíduos de borra: 12 porções/ xícaras; - Reservatório de água com 1,8L de capacidade; - Reservatório de leite com 0,26L de capacidade; - Ajuste do tempo do desligamento automático. - Dimensões: Peso aproximado: 9,4 kg Dimensão aproximada: 48 x 29 x 49 cm (A x L x C) | 1 | 0 | 4 | 7 | Unidade | 12 | 4546.93 | 54563.16
13 | CÂMARA CLIMÁTICA PARA FERMENTAÇÃO DE PÃES. Características: - Controle de Temperatura através de Controlador eletrônico (termostato, timer,termômetro digital). - Variação de Temperatura entre 5° C a 50°C. - Vaporizador para umidificar a massa. - Sensor de nível no reservatório de água. - Esteiras em aço inox para colocação da massa; - Suporte para esteiras em aço inox de 58 cm x 68 cm; - Revestimento interno em alumínio corrugado; - Isolamento em poliuretano injetado; - Retarda (frio) e acelera (quente) o crescimento da massa; - Painel composto de controlador digital multifunções; - Equipado com sistema de ar forçado; - Sistema de vapor automático, composto de reservatório para 3 litros de água; - Sensor para controle de umidade da massa; - Utiliza gás ecológico 134a; - Equipado com rodízios para facilitar o deslocamento. - Material Revestimento externo em aço e pintura epóxi. Cor Branco - Dimensões Externas (A X L X P) 205 cm x 73 cm x 102 cm - Peso 165 Kg - Motor Monofásico: Tensão 220 Volts - Consumo Elétrico 1 Kwh (Aquecimento) / 0,261 Kw/h (Refrigeração) - Potência (CV) 1/4 CV (Unidade condensadora) / 1/4 CV (Micro ventilador) - Potência (Watts) 300 W (1 un) / 700 W (1 un) | 1 | 0 | 0 | 0 | Unidade | 1 | 15258.55 | 15258.55
14 | MESA DE MANIPULAÇÃO DE ALIMENTOS - Tampo em aço inox escovado 430 de 6 mm de espessura; - Cantos arredondados; - Estrutura em aço inox; - Sistema prático de montagem; - Capacidade 70 KG distribuídos tampo parte superior; - Capacidade 35 KG distribuídos tampo parte inferios. Rodinhas nos pés para fácil deslocamento da mesa. # Especificações Técnicas: - Dimensões (AxLxC): 90 x 70 x 190 cm; - Peso: 35 kg.) | 4 | 2 | 0 | 2 | unidade | 8 | 1260 | 10080
15 | ENSACADEIRA (Máquina Embutideira/Embaladeira/Canhão Para Encher Linguiças, Kaftas, Salames e Outros Embutidos) Ensacadeira Ensacador Canhão de Linguiça Salame Manual com 3 Funis Copo Inox 2kg Feita em aço carbono com pintura epóxi. Produzida conforme as orientações do INMETRO. Capacidade de armazenagem de até 2 litros de produtos por vez. Possuir pés de borracha antiderrapante. Pode ser fixada na mesa. Utilização manual. Produto acompanha 03 funis de 20 cm de comprimento em policarbonato com 16mm, 21mm e 26mm de diâmetro. Especificações técnicas: Corpo: Aço Carbono Copo: Aço Inox 304 Pintura: Eletrostática Funil: 3 tamanhos (16, 21 e 26mm) Presilha: Acompanha para prender na superfície Peso: 5 Kg Altura: 24,5 cm Largura: 41,5 cm Profundidade: 17 cm | 1 | 0 | 0 | 0 | unidade | 1 | 604.14 | 604.14
16 | DESOSSADORA MECÂNICA (*Dimensões: Comprimento: 1215 mm; Largura: 450 mm; Altura: 801 mm)Capacidade (Nominal): 150 Kg/h de alimentação de matéria-prima. Estrutura de sustentação construída em tubo quadrado de aço inoxidável AISI 304. Proteção do acionamento, bem como, invólucro do cabeçote com calha para resíduos e cancela para a CMS, construídos em chapa inoxidável AISI 304. Caracol Duplo em aço inoxidável AISI 304 e porca de regulagem em aço inoxidável temperado. Funil de alimentação, lâminas separadoras e suporte em aço inoxidável AISI 304. Pés articulados com regulagem de altura. Acionamento: Por moto redutor Motor: 5,0 CV - 60 Hz Tensão: 220 V ou 380 V - Trifásico Peso: 160 kg Observação 01: Deve estar incluso: - Acionamento elétrico para a partida do motor. - Custo de transporte do equipamento até o destino; - Treinamento operacional para utilização do equipamento , por um período de 02 (dois) dias | 1 | 0 | 0 | 0 | unidade | 1 | 145600 | 145600
17 | FRITADEIRA ELÉTRICA - Termostato Regulável individual - Caixa de controle em termofixo blindada - Cesto em aramado de alta resistência - Empunhadura do cesto em termoplástico - Aquecimento por resistência Elétrica Blindada em aço Inox - 2 cubas com capacidade de 5 litros cada - Lâmpada indicadora de aquecimento - Reservatório removível - Empunhadura da fritadeira em termoplástico - Acabamento em aço inox escovado - Pés antiderrapantes dados técnicos: - Voltagem: 110v - Potência (w): 2500 - Capacidade por cuba (l): 5 - Produto certificado pelo inmetro | 1 | 1 | 0 | 2 | unidade | 4 | 922.26 | 3689.04
18 | FORNO COMBINADO ELÉTRICO COM CAVALETE. Características: - Geração de vapor através da vaporização por aspersor. – Monitoramento automático em tempo real de tempo e temperatura da câmara de cocção; – Gabinete construído com aço inoxidável AISI 430, e câmara de cocção em aço AISI 304. – Sistema de cocção por convecção de ar forçado. – Sistema de geração de vapor com tempo ajustável. – Sistema de segurança, ao abrir a porta o funcionamento do ventilador é interrompido. – Sistema de vedação da câmara de cocção com vidro duplo. - Tipo de alimentação: Elétrico - Tensão (V): 220V - Alt x Larg x Profundidade: 117,2 x 109 x 99,5 cm - Altura com cavalete: 194,0 cm ACESSÓRIOS: - Esguicho tipo revólver e mangueira de higienização; - Suporte esguicho; - Calha da porta; - Calha do forno; - Mangueiras para engate na rede hidráulica e de esgoto; - Sensor de núcleo; - Alt x Larg x Profundidade: 117,2 x 109 x 99,5 cm - Altura com cavalete: 1940 | 1 | 0 | 0 | 0 | unidade | 1 | 25289.07 | 25289.07
19 | CENTRIFUGA DE ALIMENTOS Dimensões: Altura 30 cm, Largura 20 cm, Profundidade 24 cm, Peso: 1,86 Kg Cor: Preto Capacidade: 1,5L Potência: 500W Frequência: 50-60Hz Base Antiderrapante Material: Plástico/Inox Alimentação: Conectado na tomada Tamanho do Fio: 80cm Selo Inmetro Itens Inclusos: 1 Manual de Instrução; 1 Pilão; 1 Tampa bocal de alimentos; 1 Peneira de micronutrição; 1 Coletor de suco com bico; 1 Coletor de polpa integrado; 1 Jarra de suco | 1 | 0 | 0 | 1 | unidade | 2 | 739.63 | 1479.26
VALOR TOTAL | [8 empty] | 385423.84